## Основная
ЧЕМПИОНАТ |  | Региональный чемпионат
Сроки проведения |  | 2 декабря 2019 г.- 6 декабря 2019 г.
Место проведения |  | г.Барнаул, пр-т Ленина 68
НАИМЕНОВАНИЕ КОМПЕТЕНЦИИ |  | Сетевое и системное администрирование
Главный эксперт |  | Бондарев А.Ю.
Заместитель Главного эксперта
Технический эксперт |  | Шевцов А.А,
Эксперт по CIS |  | Бондарев А.Ю.
Количество экспертов (в том числе с главным и заместителем): компатриоты+ГЭ,ЗГЭ+Технологические+Технический |  | 8
Количество дней на выполнение всех модулей (1, 2, 3 или 4) |  | 3
Количество конкурсантов |  | 6
Количество рабочих мест на 1 модуль |  | 2
Общая площадь застройки компетенции |  | 99.4
Версия |  | 1
РАБОЧАЯ ПЛОЩАДКА КОНКУРСАНТОВ
Модуль A Linux
ИТ ОБОРУДОВАНИЕ (НА 1-О РАБОЧЕЕ МЕСТО \ 1-У КОМАНДУ) |  |  |  |  | ИТ ОБОРУДОВАНИЕ (НА 4 РАБОЧИХ МЕСТ \ 4 КОМАНД)
№ | Наименование | Тех. описание или ссылка на сайт с тех. описанием позиции | Ед. измерения | Кол-во | ЗИП | Кол-во | Наличие (Да\Нет) у организатора | Поставщик\спонсор\ответсвенный за обеспечение | Примерная стоимость всего, руб | Комментарий
1 | Ноутбук или ПК в сборе (такой же как на других модулях) | Процессор: Частота процессора – не менее 2500 МГц; Количество ядер процессора – не менее 2; Количество потоков – не менее 4; Аппаратная поддержка виртуализации; Объем кэш-памяти L3 – не менее 3МБ; Оперативная память: Объем ОЗУ – не менее 16 ГБ; Тип памяти – не ниже DDR3; Частота памяти – не менее 2400 МГц; Количество слотов для установки оперативной памяти – не менее 2. Устройства хранения данных: Тип накопителя – SSD; Объем накопителя – не менее 128 ГБ; Интерфейс накопителя – Serial ATA. Интерфейсы: Кол-во разъемов USB 2.0 – не менее 3; Кол-во разъемов HDMI – не менее 1 + VGA\DVI; Кол-во разъемов RJ-45 (Gigabit Ethernet) – не менее 4; | шт | 1 | 1 | 2 | да |  |  | Процессор: i5 Частота процессора – 3600 МГц; Количество ядер процессора – 4; Количество потоков – 8; Аппаратная поддержка виртуализации; Объем кэш-памяти L3 – 8МБ; Оперативная память: Объем ОЗУ – 32 ГБ; Тип памяти – DDR4; Частота памяти – 2666 МГц; Количество слотов для установки оперативной памяти – 4. Устройства хранения данных: Тип накопителя – SSD; Объем накопителя – 256 ГБ; Интерфейс накопителя – SATA 3. Интерфейсы: Кол-во разъемов USB 2.0 – 4; Кол-во разъемов HDMI – 1; Кол-во разъемов RJ-45 (Gigabit Ethernet) –4; Объем HDD -1 Тб
2 | Источник бесперебойного питания | Достаточная мощность для питания оборудования модуля, но не ниже 1500VA, розетки "Евро" Необходимо предусмотреть достаточное количество кабелей питания для подключения | шт | 1 | 1 | 2 | да |  |  | https://3cott.ru/products/1500-ofc-office-line
3 | Мышь (в случае ипользования ПК в сборе + клавиатура) | Общее количество кнопок: не менее 3 Максимальное разрешение датчика: не менее 1000 dpi Тип подключения: проводная Интерфейс подключения: USB 2.0 Длина кабеля: не менее 1.35 м Совместима с позицией № 1 | шт | 1 | 1 | 2 | да |  |  | https://oklick.ru/press-center/reviews/2322
4 | Сетевой фильтр на 6 розеток, 2м | Розетки типа Shuko | шт | 1 | 2 | 2 | да
5 | Монитор | Не менее 23", не менее 1 HDMI входа, не менее 1 входа VGA (Dsub), разрешение не менее 1680 x 1050. Если в комплекте нет кабеля VGA, приобрести дополнительно. | шт | 1 | 2 | 2 | да |  |  | https://www.acer.com/ac/ru/RU/content/model/UM.FX1EE.010
6 | Кабель HDMI M-M, 1.8 м. | Характеристики на усмотрение организаторов | шт | 1 | 1 | 2 | да
ПРОГРАММНОЕ ОБЕСПЕЧЕНИЕ (НА 1-О РАБОЧЕЕ МЕСТО \ 1-У КОМАНДУ) | [5 empty] | ПРОГРАММНОЕ ОБЕСПЕЧЕНИЕ (НА 4 РАБОЧИХ МЕСТ \ 4 КОМАНД)
№ | Наименование | Тех. описание или ссылка на сайт с тех. описанием позиции | Ед. измерения | Кол-во |  | Кол-во | Наличие (Да\Нет) у организатора | Поставщик\спонсор\ответсвенный за обеспечение | Примерная стоимость всего, руб | Комментарий
1 | ОС | CentOS 7 Debian 9, Windows 7, Windows 8, Windows 10 с последним пакетом обновлений. | шт | 1 |  | 2 | да
2 | Офисный пакет | MS Office, OpenOffice | шт | 1 |  | 2 | да
3 | Браузер | Chrome, Mozilla | шт | 1 |  | 2 | да
4 | Клиент протоколов удалённого доступа | PuTTY | шт | 1 |  | 2 | да
5 | Клиент ESXi | VMware Workstation Pro 14, VMware vSphere Client | шт | 1 |  | 2 | да
МЕБЕЛЬ (НА 1-О РАБОЧЕЕ МЕСТО \ 1-У КОМАНДУ) | [5 empty] | МЕБЕЛЬ (НА 4 РАБОЧИХ МЕСТ \ 4 КОМАНД)
№ | Наименование | Тех. описание или ссылка на сайт с тех. описанием позиции | Ед. измерения | Кол-во |  | Кол-во | Наличие (Да\Нет) у организатора | Поставщик\спонсор\ответсвенный за обеспечение | Примерная стоимость всего, руб | Комментарий
1 | Стол деревянный | 1200*800 мм. Стол должен выдерживать не менее 25кг | шт | 1 |  | 2 | да
2 | Стул | Тип - Офисный или компьютерный. Должен выдерживать нагрузку не менее 120 кг. | шт | 1 |  | 2 | да
РАБОЧАЯ ПЛОЩАДКА КОНКУРСАНТОВ
Модуль B Windows
ОБОРУДОВАНИЕ И ИНСТРУМЕНТЫ (НА 1-О РАБОЧЕЕ МЕСТО \ 1-У КОМАНДУ) |  |  |  |  | ИТ ОБОРУДОВАНИЕ (НА 4 РАБОЧИХ МЕСТ \ 4 КОМАНД)
№ | Наименование | Тех. описание или ссылка на сайт с тех. описанием позиции | Ед. измерения | Кол-во | ЗИП | Кол-во | Наличие (Да\Нет) у организатора | Поставщик\спонсор\ответсвенный за обеспечение | Примерная стоимость всего, руб | Комментарий
1 | Ноутбук или ПК в сборе (такой же как на других модулях) | Процессор: Частота процессора – не менее 2500 МГц; Количество ядер процессора – не менее 2; Количество потоков – не менее 4; Аппаратная поддержка виртуализации; Объем кэш-памяти L3 – не менее 3МБ; Оперативная память: Объем ОЗУ – не менее 16 ГБ; Тип памяти – не ниже DDR3; Частота памяти – не менее 2400 МГц; Количество слотов для установки оперативной памяти – не менее 2. Устройства хранения данных: Тип накопителя – SSD; Объем накопителя – не менее 128 ГБ; Интерфейс накопителя – Serial ATA. Интерфейсы: Кол-во разъемов USB 2.0 – не менее 3; Кол-во разъемов HDMI – не менее 1 + VGA\DVI; Кол-во разъемов RJ-45 (Gigabit Ethernet) – не менее 4; | шт | 1 | 1 | 2 | да |  |  | Процессор: i5 Частота процессора – 3600 МГц; Количество ядер процессора – 4; Количество потоков – 8; Аппаратная поддержка виртуализации; Объем кэш-памяти L3 – 8МБ; Оперативная память: Объем ОЗУ – 32 ГБ; Тип памяти – DDR4; Частота памяти – 2666 МГц; Количество слотов для установки оперативной памяти – 4. Устройства хранения данных: Тип накопителя – SSD; Объем накопителя – 256 ГБ; Интерфейс накопителя – SATA 3. Интерфейсы: Кол-во разъемов USB 2.0 – 4; Кол-во разъемов HDMI – 1; Кол-во разъемов RJ-45 (Gigabit Ethernet) –4; Объем HDD -1 Тб
2 | Источник бесперебойного питания | Достаточная мощность для питания оборудования модуля, но не ниже 1500VA, розетки "Евро" Необходимо предусмотреть достаточное количество кабелей питания для подключения | шт | 1 | 1 | 2 | да |  |  | https://3cott.ru/products/1500-ofc-office-line
3 | Мышь (в случае ипользования ПК в сборе + клавиатура) | Общее количество кнопок: не менее 3 Максимальное разрешение датчика: не менее 1000 dpi Тип подключения: проводная Интерфейс подключения: USB 2.0 Длина кабеля: не менее 1.35 м Совместима с позицией № 1 | шт | 1 | 1 | 2 | да
4 | Сетевой фильтр на 6 розеток, 2м | Розетки типа Shuko | шт | 1 | 1 | 2 | да
5 | Монитор | Не менее 23", не менее 1 HDMI входа, не менее 1 входа VGA (Dsub), разрешение не менее 1680 x 1050. Если в комплекте нет кабеля VGA, приобрести дополнительно. | шт | 1 | 1 | 2 | да |  |  | https://www.acer.com/ac/ru/RU/content/model/UM.FX1EE.010
6 | Кабель HDMI M-M, 1.8 м. | Характеристики на усмотрение организаторов | шт | 1 | 1 | 2 | да
ПРОГРАММНОЕ ОБЕСПЕЧЕНИЕ (НА 1-О РАБОЧЕЕ МЕСТО \ 1-У КОМАНДУ) |  |  |  |  | ПРОГРАММНОЕ ОБЕСПЕЧЕНИЕ (НА 4 РАБОЧИХ МЕСТ \ 4 КОМАНД)
№ | Наименование | Тех. описание или ссылка на сайт с тех. описанием позиции | Ед. измерения | Кол-во |  | Кол-во | Наличие (Да\Нет) у организатора | Поставщик\спонсор\ответсвенный за обеспечение | Примерная стоимость всего, руб | Комментарий
1 | ОС | CentOS 7 Debian 9, Windows 7, Windows 8, Windows 10 с последним пакетом обновлений. | шт | 1 |  | 2 | Да
2 | Офисный пакет | MS Office, OpenOffice | шт | 1 |  | 2 | Да
3 | Браузер | Chrome, Mozilla | шт | 1 |  | 2 | Да
4 | Клиент протоколов удалённого доступа | PuTTY | шт | 1 |  | 2 | Да
5 | Клиент ESXi | VMware Workstation Pro 14, VMware vSphere Client | шт | 1 |  | 2 | Да
МЕБЕЛЬ (НА 1-О РАБОЧЕЕ МЕСТО \ 1-У КОМАНДУ) |  |  |  |  | МЕБЕЛЬ (НА 4 РАБОЧИХ МЕСТ \ 4 КОМАНД)
№ | Наименование | Тех. описание или ссылка на сайт с тех. описанием позиции | Ед. измерения | Кол-во |  | Кол-во | Наличие (Да\Нет) у организатора | Поставщик\спонсор\ответсвенный за обеспечение | Примерная стоимость всего, руб | Комментарий
1 | Стол деревянный | 1200*800 мм. Стол должен выдерживать не менее 25кг | шт | 1 |  | 2 | да
2 | Стул | Тип - Офисный или компьютерный. Должен выдерживать нагрузку не менее 120 кг. | шт | 1 |  | 2 | да
РАБОЧАЯ ПЛОЩАДКА КОНКУРСАНТОВ
Модуль C Базовые сетевые технологии
ОБОРУДОВАНИЕ И ИНСТРУМЕНТЫ (НА 1-О РАБОЧЕЕ МЕСТО \ 1-У КОМАНДУ) |  |  |  |  | ИТ ОБОРУДОВАНИЕ (НА 4 РАБОЧИХ МЕСТ \ 4 КОМАНД)
№ | Наименование | Тех. описание или ссылка на сайт с тех. описанием позиции | Ед. измерения | Кол-во | ЗИП | Кол-во | Наличие (Да\Нет) у организатора | Поставщик\спонсор\ответсвенный за обеспечение | Примерная стоимость всего, руб | Комментарий
1 | Маршрутизатор | Не менее двух маршрутизируемых интерфейсов Ethernet со скоростью не ниже 100 Мбит\с Compact Flash не менее 64 МБ Наличие слота расширения CompactFlash и USB-порта ОЗУ не менее 256 МБ Поддержка модулей Serial с интерфейсами DB-60 или Smart-Serial Последовательный консольный порт и порт AUX с разъемами 8P8C Поддержка протоколов маршрутизации OSPFv2, OSPFv3, BGP, MP-BGP, EIGRPv4, EIGRPv6 Поддержка протоколов IPv4, IPv6, SSH, CDP, LLDP, DHCP, DNS, PPP, PPPoE, HDLC, Frame-relay, MPLS, ATM, RADIUS, TACACS+, NTP, FTP, TFTP, HSRP, VRRP, GLBP, SNMPv2, SNMPv3, Syslog, NHRP, GRE, mGRE, RMON, NetFlow Поддержка QoS, CBWFQ, WRED, средств иерархического обеспечения качества обслуживания, PBR и NBAR Поддержка фильтрации маршрутов BGP с помощью политик на базе Route Map. Поддержка динамического мониторинга состояния и качества канала на 3,4 и 7-м уровне модели OSI с использованием ответчика (односторонняя и двусторонняя задержка, джиттер, потери пакетов, MOS-CQ) Возможность настройки через интерфейс командной строки (CLI) Поддержка локальной аутентификации, поддержка Role-based CLI, поддержка удалённой аутентификации через серверы RADIUS и TACACS+ Поддержка Remote-Access и Site-to-Site VPN с помощью IPSec, поддержка DMVPN Наличие функционала IP-АТС с поддержкой протоколов SCCP и SIP. Поддержка регистрации IP-телефонов по протоколам SCCP и SIP. Поддержка CUCME версии 8 и выше. Поддержка конференц-связи для 3 и более участников, интерком, paging, call park, переадресации вызовов, speed dial | шт | 3 | 13 | 19 | да |  |  | https://cisco.msk.ru/CISCO2901-K9/
2 | Модуль Serial | Тип модуля - WAN соответствие Совместимость с "Маршрутизатором тип 1" соответствие Количество последовательных портов, шт не менее 2 Основной интерфейс последовательный соответствие Максимальная скорость в синхронном режиме, Мбит/с не менее 8 Поддержка протоколов EIA-232, EIA-449, EIA-530, EIA-530A, V.35 и X.21 наличие | шт | 4 | 12 | 20 | да |  |  | http://www.cisco-russia.ru/cisco-hwic-2t
4 | Кабель Serial для маршрутизаторов | SmartSerial-SmartSerial Совместим с позицией 1 | шт | 4 | 8 | 16 | да
5 | Коммутатор L2 | Не менее 24 портов Ethernet 10/100 Base-T или Gigabit Ethernet Наличие индикаторов состояния системы: System, RPS, link status, link duplex, link speed Наличие индикаторов для каждого из портов: Link integrity, disabled, activity, speed, full-duplex Тип коммутатора: управляемый, для установку в стойку 19" соответствие Наличие порта для подключения системы резервного электропитания (в обход встроенного блока питания) наличие Внутренняя пропускная способность, Гбит/с не менее 16 Уровень свича L2 соответствие Объем оперативной памяти, Мб не менее 64 Объем flash-памяти, Мб не менее 32 Размер таблицы MAC адресов, шт не менее 8000 Максимальное количество VLANs, шт не менее 64 Количество портов Ethernet 10/100Base-TX (100 мбит/с), шт не менее 24 Количество uplink-портов (10/100/1000 Base-TX Combo SFP), шт не менее 2 Поддержка IPv6 наличие Поддержка протоколов IEEE 802.3a, IEEE 802.3ab, IEEE 802.3u, IEEE 802.1d, IEEE 802.1p, IEEE 802.1q, IEEE 802.1s, IEEE 802.3x наличие Поддержка протоколов управления SNMPv3 наличие Поддержка протокола Telnet и SSH c использованием ограничений посредством списков контроля доступа наличие Поддержка протокола обнаружения соседних устройств, работающего поверх Ethernet, Token Ring, Frame Relay, ATM, HDLC и PPP, а также поддержка LLDP наличие Возможность установки в шкаф 19” соответствие DHCP сервер наличие Возможность управления через веб-интерфейс, консоль или SSH наличие Поддержка контроля сетевого допуска (NAC) наличие Консольный порт 8P8C наличие Поддержка автоматического согласования режима работы порта в режиме доступа или транка с согласованием используемого протокола инкапсуляции наличие Поддержка IPv6 наличие Поддержка маршрутизации между VLAN наличие Количество поддерживаемых статических маршрутов, шт. не менее 16 Максимально поддерживаемый размер блока данных 3 уровня, байт не менее 9000 Поддержка протокола STP, совместимого со стандартами 802.1w и 802.1D с возможностью настройки отдельных деревьев для каждого VLAN наличие | шт | 3 | 13 | 19 | да |  |  | Cisco Catalyst 2960-24TT-L
7 | Межсетевой экран | Настольный форм-фактор соответствие Одноранговые подключения IPsec VPN (site-to-site) не менее 50 Функция подключения к межсетевому экрану пользователей для доступа к корпоративной сети (Client-Access VPN) наличие VPN-клиент для подключения к межсетевому экрану под операционные системы Microsoft Windows, MAC OS X, Apple iOS, Linux, Android с возможностью настройки списка сетей, подлежащих маршрутизации через VPN-соединение, персонализации выдачи адрес DNS и WINS-серверов наличие Возможность выбора примененяемого списков контроля доступа к сетевым ресурсам в зависимости от подключенного через VPN-клиент пользователя наличие Функция поддержки SSL VPN без необходимости установки специализированного клиента с помощью установления защищенного соединения с использованием браузера и портала авторизации межсетевого экрана наличие Количество виртуальных интерфейсов VLAN не менее 30 Функция обеспечения высокой доступности в режиме active/standby в паре с другим аналогичным устройством наличие Функция интеграции с Active Directory для привязки политик безопасности к именам пользователей наличие Порт USB 2.0 type A не менее 1 Сетевые порты Fast Ethernet не менее 8 Выделенный порт управления Ethernet 10/100 наличие Твердотельный жесткий диск, Гб не менее 50 Оперативная память, Гб не менее 0.5 Одновременная поддержка IPv4 и IPv6 наличие Поддержка программным обеспечением устройства функционала RIPv2, OSPFv2, OSPFv3, EIGRP, BGP, IGMP, PIM, DHCP-server наличие Фильтрация URL-адресов наличие Функция межсетевого экранирования с учётом состояния соединений наличие Функция глубокого анализа протоколов прикладного уровня (DPI) наличие Блок питания наличие Функции сетевого управления: SNMP, Telnet, SSH наличие Консольный порт 8P8C наличие | шт | 1 | 4 | 6 | да |  |  | https://www.cisco.com/c/ru_ru/support/security/asa-5505-adaptive-security-appliance/model.html
9 | Напольная рэковая стойка 19 дюймов | 19", Высота 12-16U | шт | 1 | 4 | 6 | да
10 | Кабель консольный | Разъёмы DB9-RJ45. Совместимый с маршрутизаторами и коммутаторами п | шт | 1 | 4 | 6 | да
11 | Ноутбук или ПК в сборе (такой же как на других модулях) | Процессор: Частота процессора – не менее 2500 МГц; Количество ядер процессора – не менее 2; Количество потоков – не менее 4; Аппаратная поддержка виртуализации; Объем кэш-памяти L3 – не менее 3МБ; Оперативная память: Объем ОЗУ – не менее 16 ГБ; Тип памяти – не ниже DDR3; Частота памяти – не менее 2400 МГц; Количество слотов для установки оперативной памяти – не менее 2. Устройства хранения данных: Тип накопителя – SSD; Объем накопителя – не менее 128 ГБ; Интерфейс накопителя – Serial ATA. Интерфейсы: Кол-во разъемов USB 2.0 – не менее 3; Кол-во разъемов HDMI – не менее 1 + VGA\DVI; Кол-во разъемов RJ-45 (Gigabit Ethernet) – не менее 4; | шт | 1 | 1 | 3 | да |  |  | Процессор: Частота процессора – 3600 МГц; Количество ядер процессора – 4; Количество потоков – 8; Аппаратная поддержка виртуализации; Объем кэш-памяти L3 – 8МБ; Оперативная память: Объем ОЗУ – 32 ГБ; Тип памяти – DDR4; Частота памяти – 2666 МГц; Количество слотов для установки оперативной памяти – 4. Устройства хранения данных: Тип накопителя – SSD; Объем накопителя – 256 ГБ; Интерфейс накопителя – SATA 3. Интерфейсы: Кол-во разъемов USB 2.0 – 4; Кол-во разъемов HDMI – 1; Кол-во разъемов RJ-45 (Gigabit Ethernet) –4; Объем HDD -1 Тб
12 | Проводная клавиатура и мышь | Общее количество кнопок: не менее 3 Максимальное разрешение датчика: не менее 1000 dpi Тип подключения: проводная Интерфейс подключения: USB 2.0 Длина кабеля: не менее 1.35 м Совместима с позицией № 1 | шт | 1 | 1 | 3 | да
13 | Конвертер USB - Com USB Type A Male - 1*RS-232 (COM) кабель 1,5м | Переходник должен иметь разъем USB 2.0 с одной стороны и COM9M – с другой; Переходник должен обеспечивать скорость передачи данных не менее 115200 бит/сек; Переходник должен иметь поддерживаемые драйвера и стабильно работать в ОС, используемой на ПК или ноутбуке из п.9.7 Переходник должен быть совместим с маршрутизаторами и коммутаторами из п.п.9.1 и 9.4; Длина кабеля должна быть не менее 1,5 метра | шт | 1 | 6 | 8 | да
14 | Источник бесперебойного питания | Достаточная мощность для питания оборудования модуля, но не ниже 1500VA, розетки "Евро" Необходимо предусмотреть достаточное количество кабелей питания для подключения | шт | 1 | 1 | 3 | да |  |  | https://3cott.ru/products/1500-ofc-office-line
15 | Сетевой фильтр на 6 розеток, 2м | Розетки типа Shuko | шт | 2 | 2 | 6 | да
16 | Монитор | Не менее 23", не менее 1 HDMI входа, не менее 1 входа VGA (Dsub), разрешение не менее 1680 x 1050. Если в комплекте нет кабеля VGA, приобрести дополнительно. | шт | 1 | 1 | 3 | да |  |  | https://www.acer.com/ac/ru/RU/content/model/UM.FX1EE.010
17 | Кабель HDMI M-M, 1.8 м. | Характеристики на усмотрение организаторов | шт | 1 | 1 | 3 | да
ПРОГРАММНОЕ ОБЕСПЕЧЕНИЕ (НА 1-О РАБОЧЕЕ МЕСТО \ 1-У КОМАНДУ) |  |  |  |  | ПРОГРАММНОЕ ОБЕСПЕЧЕНИЕ (НА 4 РАБОЧИХ МЕСТ \ 4 КОМАНД)
№ | Наименование | Тех. описание или ссылка на сайт с тех. описанием позиции | Ед. измерения | Кол-во | ЗИП | Кол-во | Наличие (Да\Нет) у организатора | Поставщик\спонсор\ответсвенный за обеспечение | Примерная стоимость всего, руб | Комментарий
1 | ОС | CentOS 7 Debian 9, Windows 7, Windows 8, Windows 10 с последним пакетом обновлений. | шт | 1 | 0 | 2 | да
2 | Офисный пакет | MS Office, OpenOffice | шт | 1 | 0 | 2 | да
3 | Браузер | Chrome, Mozilla | шт | 1 | 0 | 2 | да
4 | Клиент протоколов удалённого доступа | PuTTY | шт | 1 | 0 | 2 | да
5 | Клиент ESXi | VMware Workstation Pro 14, VMware vSphere Client | шт | 1 | 0 | 2 | да
РАСХОДНЫЕ МАТЕРИАЛЫ (НА 1-О РАБОЧЕЕ МЕСТО \ 1-У КОМАНДУ) |  |  |  |  | РАСХОДНЫЕ МАТЕРИАЛЫ (НА 4 РАБОЧИХ МЕСТ \ 4 КОМАНД)
№ | Наименование | Тех. описание или ссылка на сайт с тех. описанием позиции | Ед. измерения | Кол-во | ЗИП | Кол-во | Наличие (Да\Нет) у организатора | Поставщик\спонсор\ответсвенный за обеспечение | Примерная стоимость всего, руб | Комментарий
1 | Патч-корд 0.5 м | NMC-PC4UD55B-005-BK (или аналог) | шт | 18 | 20 | 56 | да
2 | Патч-корд 1 м | NMC-PC4UD55B-010-BK (или аналог) | шт | 8 | 6 | 22 | да
3 | Патч-корд 2 м | NMC-PC4UD55B-020-WT (или аналог) | шт | 5 | 6 | 16 | да
4 | Патч-корд кросс | Обжать в 568A to 568B для соединения маршрутизаторов (если нет поддержки Auto-MDIX) | шт | 1 | 4 | 6 | да
5 | Крепежный набор для 19'' оборудования | Не менее 50 гаек и винтов, совместимые с крепёжными местами для шкафов в п. 9.5 модель SNR-CN-M6-16 | уп | 1 | 0 | 2 | да
6 | Блок электрических розеток на 8 гнезд | Монтаж в стойку 19". 8 розеток "Евро" | шт | 1 | 0 | 2 | да
МЕБЕЛЬ (НА 1-О РАБОЧЕЕ МЕСТО \ 1-У КОМАНДУ) |  |  |  |  | МЕБЕЛЬ (НА 4 РАБОЧИХ МЕСТ \ 4 КОМАНД)
№ | Наименование | Тех. описание или ссылка на сайт с тех. описанием позиции | Ед. измерения | Кол-во | ЗИП | Кол-во | Наличие (Да\Нет) у организатора | Поставщик\спонсор\ответсвенный за обеспечение | Примерная стоимость всего, руб | Комментарий
1 | Стол деревянный | 1200*800 мм. Стол должен выдерживать не менее 25кг | шт | 2 | 0 | 4 | да
2 | Стул | Тип - Офисный или компьютерный. Должен выдерживать нагрузку не менее 120 кг. | шт | 1 | 0 | 2 | да
СЕРВЕРНАЯ
ОБОРУДОВАНИЕ И ИНСТРУМЕНТЫ
№ | Наименование | Тех. описание или ссылка на сайт с тех. описанием позиции | Ед. измерения | Кол-во | ЗИП | Кол-во | Наличие (Да\Нет) у организатора | Поставщик\спонсор\ответсвенный за обеспечение | Примерная стоимость всего, руб | Комментарий
1 | Обжимной инструмент (Кримпер) | Для коннекторов RJ-45 | шт | - |  | 2 | да
2 | Кросс-нож | Характеристики на усмотрение организаторов | шт | - |  | 2 | да
3 | Инструмент для сняния изоляции (Стрипер) | Характеристики на усмотрение организаторов | шт | - |  | 2 | да
4 | Мультиметр | Характеристики на усмотрение организаторов | шт | - |  | 1 | да
5 | Кабельный тестер | Fluke Microscanner 2 | шт | - |  | 1 | да
6 | Отвертки | Крестовые, шлицевые | шт | - |  | 4 | да
7 | Инструмент – отвертка-трещетка и набор головок | Для сборки серверных шкафов, монтажа оборудования | шт | - |  | 1 | да
8 | Телекоммуникационный шкаф | Для организации ядра сети. 19". Не менее 12U. | шт | - |  | 1 | да
9 | Помойные ведра | 2 больших (50л), 4 маленьких (15л) | шт | - |  | 6 | да
ИТ ОБОРУДОВАНПЕ
№ | Наименование | Тех. описание или ссылка на сайт с тех. описанием позиции | Ед. измерения | Кол-во | ЗИП | Кол-во | Наличие (Да\Нет) у организатора | Поставщик\спонсор\ответсвенный за обеспечение | Примерная стоимость всего, руб | Комментарий
1 | Сервер | Процессор: - Количество процессоров на сервер: не менее 2 (двух) штук; - Количество вычислительных ядер на один процессор: не менее 4 (четырех) штук; - Базовая тактовая частота процессора: не менее 2.10 ГГц; - Поддерживаемы типы памяти: не ниже DDR3 1600/1866/2133; - Аппаратная поддержка виртуализации; - Наличие поддержки 64-битной архитектуры; Оперативная память: - Количество модулей: не менее 4 штук; - Стандарт: не ниже DDR3; - Общий объем установленной ОЗУ в сервере: не менее 16 Гбайт; Рекомендуется 64 Гбайт и более. Твердотельный накопитель: - Количество дисков: не менее 1 (одной) штуки; - Интерфейс: SATA 6 Гб/сек; - Объем каждого диска: не менее 480 ГБайт - Скорость записи: не менее 400 Мб/сек; - Скорость чтения: не менее 500 Мб/сек; Сетевая карта: - Количество карт: не менее 1 штуки; - Кабельная среда: RJ-45 медь; - Тип поддерживаемого кабеля: категории 5, до 100 м; - Количество сетевых портов: не менее 1 (одной) шт - Скорость портов: не ниже 1000Мбит\с - Штатная возможность резервирования питания - Штатная возможность передачи данных между серверами на скорости не ниже 10Gb/s - Штатная возможность удаленного управления всеми серверами с помощью web-интерфейса из одной консоли | шт | 2 | 1 | 5 шт. с 32 ГБ ОЗУ / 480 ГБ SSD Достаточное количество ресурсов для запуска всех модулей. | да |  |  | Процессор: intel Xeon E5-2620v4 - Количество процессоров на сервер: 2 ; - Количество вычислительных ядер на один процессор: 8 ; - Базовая тактовая частота процессора: 2.10 ГГц; - Поддерживаемы типы памяти: DDR4 ; - Аппаратная поддержка виртуализации; - Наличие поддержки 64-битной архитектуры; Оперативная память: - Количество модулей: 4 - Стандарт: DDR4; - Общий объем установленной ОЗУ в сервере: 128Гб. Твердотельный накопитель: - Количество дисков: - Интерфейс: SATA 6 Гб/сек; - Объем каждого диска: 1 Тб - Скорость записи: 400 Мб/сек; - Скорость чтения: 500 Мб/сек; Сетевая карта: - Количество карт: 2 штуки; - Кабельная среда: RJ-45 медь; - Тип поддерживаемого кабеля: категории 5, до 100 м; - Количество сетевых портов: 3 шт - Скорость портов: 1000Мбит\с - Штатная возможность резервирования питания - Штатная возможность передачи данных между серверами на скорости 10Gb/s - Штатная возможность удаленного управления всеми серверами с помощью web-интерфейса из одной консоли
2 | Источник бесперебойного питания | Розетки, совместимые с серверами. Мощность, достаточная для обеспечения резервным питанием всех серверов, но не менее 3000VA. Тип - линейно-интерактивный или онлайн | шт | - | 1 | Достаточное для обеспечения питанием серверов | да |  |  | https://www.apc.com/shop/ru/ru/products/APC-Smart-UPS-X-2200VA-Rack-Tower-LCD-200-240V/P-SMX2200HV
3 | Среда виртуализации | VMware vSphere Hypervisor ESXi 6.0 совместимо с п. 13.1 (триал версия) | шт | - |  | 4 | да |  |  | https://www.acer.com/ac/ru/RU/content/model/UM.FX1EE.010
8 | Монитор | Резерв. Такой же, как на всех модулях | шт | - | 1 | 1 | да
9 | Кабель HDMI M-M, 1.8 м. | Резерв. Такой же, как на всех модулях | шт | - | 1 | 1 | да
10 | Мышь | Резерв. Такой же, как на всех модулях | шт | - | 1 | 1 | да
11 | Источник бесперебойного питания на 6 розеток | Резерв. Такой же, как на всех модулях | шт | - | 1 | 1 | да
15 | Напольный кабель канал | По периметру площадки. Широкий, для множества кабелей (100х60 или более) | шт | - |  | см. метраж площадки | да
16 | Сетевой фильтр на 6 розеток, 2м | Розетки типа Shuko | шт | - |  | 4 | да
17 | Беспроводный маршрутизатор (если отсутсвует штатный запароленный WiFi в организации) | Не менее 4 портов 1000Мбит\с, с поддержкой 802.11b/g/n/ac. | шт | - |  | 1 | да |  |  | http://www.dlink.ru/ru/products/5/2239.html
18 | Портативный сервер для организации таймера | Rasperry Pi (или любой ПК) с необходимым ПО для организации таймера Клавиатура, мышь (USB) (или аналог) | шт | - |  | 1 | да |  |  | https://www.intel.ru/content/www/ru/ru/products/boards-kits/compute-stick/stk1aw32sc.html
19 | Коммутатор | В ядро сети. Не менее 24 портов 1000Мбит\с | шт | - | 1 | 1 | да |  |  | http://www.dlink.ru/ru/products/1/2231.html
РАСХОДНЫЕ МАТЕРИАЛЫ
№ | Наименование | Тех. описание или ссылка на сайт с тех. описанием позиции | Ед. измерения | Кол-во | ЗИП | Кол-во | Наличие (Да\Нет) у организатора | Поставщик\спонсор\ответсвенный за обеспечение | Примерная стоимость всего, руб | Комментарий
1 | Кабель витая пара UTP Cat 5e | NKL 4100C-OR (или аналог) | м. | - |  | 610 | нет |  | 5000
2 | Разъемы RJ45, под витую пару, неэкранированные | NMC-RJ88RZ50UD1-100 (или аналог) | шт | - |  | 100 | нет |  | 1000
3 | Защитные колпачки для разъемов RJ45 | NMC-RJBOOT55A-TR-100 (или аналог) | шт | - |  | 100 | нет |  | 600
4 | Рулон липучки, 20м х 9мм (Велькро) черн | Рулон липучки, 20м х 9мм (Велькро) черн | рул. | - |  | 3 | нет |  | 1000
5 | USB 3.0 флеш накопитель | Не менее 16GB. Скорость записи должна быть равна скорости чтения | шт | - |  | 6 | нет |  | 2400
СРЕДСТВА ИНДИВИДУАЛЬНОЙ ЗАЩИТЫ
№ | Наименование | Тех. описание или ссылка на сайт с тех. описанием позиции | Ед. измерения | Кол-во | ЗИП | Кол-во | Наличие (Да\Нет) у организатора | Поставщик\спонсор\ответсвенный за обеспечение | Примерная стоимость всего, руб | Комментарий
1 | Беруши | 3M Plextor | шт | - |  | 6 | да
2 | Аптечка | согласно ТБ площадки | шт | - |  | 2 | да
МЕБЕЛЬ (НА 10 РАБОЧИХ МЕСТ \ 10 КОМАНД)
№ | Наименование | Тех. описание или ссылка на сайт с тех. описанием позиции | Ед. измерения | Кол-во | ЗИП | Кол-во | Наличие (Да\Нет) у организатора | Поставщик\спонсор\ответсвенный за обеспечение | Примерная стоимость всего, руб | Комментарий
1 | Стол деревянный | 1200*800 мм. Стол должен выдерживать не менее 25кг | шт | - | 0 | 3 | да
2 | Стул | Тип - Офисный или компьютерный. Должен выдерживать нагрузку не менее 120 кг. | шт | - | 0 | 2 | да
3 | Огнетушитель | согласно ТБ площадки | шт | - |  | 2 | да
4 | Стеллаж | (ШхГхВ) 2000х500х2000 металлический, 5 полок | шт | - |  | 1 | да
5 | Мусорная корзина | Тип на усмотрение организатора | шт | - |  | 1 | да
6 | Пилот, 6 розеток | Тип на усмотрение организатора | шт | - |  | 1 | да
ДОПОЛНИТЕЛЬНЫЕ ТРЕБОВАНИЯ К ОБЕСПЕЧЕНИЮ ОБЩЕЙ РАБОЧЕЙ ПЛОЩАДКЕ КОНКУРСАНТОВ (КОММУНИКАЦИИ, ПОДКЛЮЧЕНИЯ, ОСВЕЩЕНИЕ И Т.П.)
№ | Требование (описание) |  |  |  |  | Комментарий
1 | Электричество: 3 розетки по 220 Вольт (по 2.5 кВт на каждую) |  |  |  |  | Установлены стационарные розетки на каждое рабочее место в количестве 4х штук с независимым заземленным электропитанием
БРИФИНГ-ЗОНА
ИТ ОБОРУДОВАНПЕ
№ | Наименование | Тех. описание или ссылка на сайт с тех. описанием позиции | Ед. измерения | Кол-во | ЗИП | Кол-во | Наличие (Да\Нет) у организатора | Поставщик\спонсор\ответсвенный за обеспечение | Примерная стоимость всего, руб | Комментарий
1 | Ноутбук или ПК в сборе (такой же как на других модулях) | Процессор: Частота процессора – не менее 2500 МГц; Количество ядер процессора – не менее 2; Количество потоков – не менее 4; Аппаратная поддержка виртуализации; Объем кэш-памяти L3 – не менее 3МБ; Оперативная память: Объем ОЗУ – не менее 16 ГБ; Тип памяти – не ниже DDR3; Частота памяти – не менее 2400 МГц; Количество слотов для установки оперативной памяти – не менее 2. Устройства хранения данных: Тип накопителя – SSD; Объем накопителя – не менее 128 ГБ; Интерфейс накопителя – Serial ATA. Интерфейсы: Кол-во разъемов USB 2.0 – не менее 3; Кол-во разъемов HDMI – не менее 1 + VGA\DVI; Кол-во разъемов RJ-45 (Gigabit Ethernet) – не менее 4; | шт | - | 1 | 1 | да |  |  | Процессор:intel Xeon E5-2620v4 - Количество процессоров на сервер: 2 ; - Количество вычислительных ядер на один процессор: 8 ; - Базовая тактовая частота процессора: 2.10 ГГц; - Поддерживаемы типы памяти: DDR4 ; - Аппаратная поддержка виртуализации; - Наличие поддержки 64-битной архитектуры; Оперативная память: - Количество модулей: 4 - Стандарт: DDR4; - Общий объем установленной ОЗУ в сервере: 128Гб. Твердотельный накопитель: - Количество дисков: - Интерфейс: SATA 6 Гб/сек; - Объем каждого диска: 1 Тб - Скорость записи: 400 Мб/сек; - Скорость чтения: 500 Мб/сек; Сетевая карта: - Количество карт: 2 штуки; - Кабельная среда: RJ-45 медь; - Тип поддерживаемого кабеля: категории 5, до 100 м; - Количество сетевых портов: 3 шт - Скорость портов: 1000Мбит\с - Штатная возможность резервирования питания - Штатная возможность передачи данных между серверами на скорости 10Gb/s - Штатная возможность удаленного управления всеми серверами с помощью web-интерфейса из одной консоли
2 | Телевизор на стойке | Не менее 55 дюймов, интерфейс HDMI, наличие кабеля не менее 10 метров | шт | - | 2 | 2 | да
3 | Аудиосистема | 2 колонки, беспроводной микрофон | шт | - | 1 | 1 | да
6 | Пилот, 6 розеток | Тип на усмотрение организатора | шт | - | 1 | 1 | да
МЕБЕЛЬ
№ | Наименование | Тех. описание или ссылка на сайт с тех. описанием позиции | Ед. измерения | Кол-во | ЗИП | Кол-во | Наличие (Да\Нет) у организатора | Поставщик\спонсор\ответсвенный за обеспечение | Примерная стоимость всего, руб | Комментарий
1 | Офисный стол | 1200*800 мм. Стол должен выдерживать не менее 25кг | шт | - |  | 10 | да
2 | Стул | на колесиках, без подлокотников синяя или серая обивка расчитанные на вес не менее 100 кг | шт | - |  | 20 | да
ДОПОЛНИТЕЛЬНЫЕ ТРЕБОВАНИЯ К ОБЕСПЕЧЕНИЮ БРИФИНГ-ЗОНЫ (КОММУНИКАЦИИ, ПОДКЛЮЧЕНИЯ, ОСВЕЩЕНИЕ И Т.П.)
№ | Требование (описание) |  |  |  |  | Комментарий
1 | Площадь зоны не менее 15 м.кв (5*3 метра) |  |  |  |  | Отдельное помещение с мультимедийным оборудованием и акустической системой на 50 посадочных мест
2 | Электричество: точка на 220 Вольт (2 кВт) - тройник |  |  |  |  | стационарная электро проводка
КОМНАТА ЭКСПЕРТОВ
ИТ ОБОРУДОВАНПЕ
№ | Наименование | Тех. описание или ссылка на сайт с тех. описанием позиции | Ед. измерения | Кол-во | ЗИП | Кол-во | Наличие (Да\Нет) у организатора | Поставщик\спонсор\ответсвенный за обеспечение | Примерная стоимость всего, руб | Комментарий
1 | Ноутбук или ПК в сборе (такой же как на других модулях) | Процессор: Частота процессора – не менее 2500 МГц; Количество ядер процессора – не менее 2; Количество потоков – не менее 4; Аппаратная поддержка виртуализации; Объем кэш-памяти L3 – не менее 3МБ; Оперативная память: Объем ОЗУ – не менее 16 ГБ; Тип памяти – не ниже DDR3; Частота памяти – не менее 2400 МГц; Количество слотов для установки оперативной памяти – не менее 2. Устройства хранения данных: Тип накопителя – SSD; Объем накопителя – не менее 128 ГБ; Интерфейс накопителя – Serial ATA. Интерфейсы: Кол-во разъемов USB 2.0 – не менее 3; Кол-во разъемов HDMI – не менее 1 + VGA\DVI; Кол-во разъемов RJ-45 (Gigabit Ethernet) – не менее 4; | шт | - | 1 | 1 | да |  |  | Процессор:intel Xeon E5-2620v4 - Количество процессоров на сервер: 2 ; - Количество вычислительных ядер на один процессор: 8 ; - Базовая тактовая частота процессора: 2.10 ГГц; - Поддерживаемы типы памяти: DDR4 ; - Аппаратная поддержка виртуализации; - Наличие поддержки 64-битной архитектуры; Оперативная память: - Количество модулей: 4 - Стандарт: DDR4; - Общий объем установленной ОЗУ в сервере: 128Гб. Твердотельный накопитель: - Количество дисков: - Интерфейс: SATA 6 Гб/сек; - Объем каждого диска: 1 Тб - Скорость записи: 400 Мб/сек; - Скорость чтения: 500 Мб/сек; Сетевая карта: - Количество карт: 2 штуки; - Кабельная среда: RJ-45 медь; - Тип поддерживаемого кабеля: категории 5, до 100 м; - Количество сетевых портов: 3 шт - Скорость портов: 1000Мбит\с - Штатная возможность резервирования питания - Штатная возможность передачи данных между серверами на скорости 10Gb/s - Штатная возможность удаленного управления всеми серверами с помощью web-интерфейса из одной консоли
2 | МФУ | Формат: А3 Интерфейс: USB, LAN Цветность: цветной Ресурс: не менее 4000 копий Скорость печети: монохромная не менее 20 стр/м, цветная 10 стр/м Возможность печати не менее 500 копий за один раз | шт | - | 1 | 1 | да
5 | Мусорная корзина | Тип на усмотрение организатора | шт | - | 1 | 2 | да
6 | Пилот, 6 розеток | Тип на усмотрение организатора | шт | - | 1 | 5 | да
МЕБЕЛЬ
№ | Наименование | Тех. описание или ссылка на сайт с тех. описанием позиции | Ед. измерения | Кол-во | ЗИП | Кол-во | Наличие (Да\Нет) у организатора | Поставщик\спонсор\ответсвенный за обеспечение | Примерная стоимость всего, руб | Комментарий
1 | Офисный стол | 1200*800 мм. Стол должен выдерживать не менее 25кг | шт | - |  | 4 | да
2 | Стул | на колесиках, без подлокотников синяя или серая обивка расчитанные на вес не менее 100 кг | шт | - |  | 12 | да
3 | Стеллаж | (ШхГхВ) 2000х500х2000 металлический, 5 полок | шт | - |  | 1 | да
4 | Запираемый шкафчик | не менее 12 запираемых ящиков (ШхГхВ) 400х500х500 | шт | - |  | 4 | да
5 | Вешалка | Штанга на колесах, с крючками | шт | - |  | 1 | да
6 | Огнетушитель углекислотный ОУ-1 | Тип на усмотрение организатора | шт | - |  | 1 | да
ДОПОЛНИТЕЛЬНЫЕ ТРЕБОВАНИЯ К ОБЕСПЕЧЕНИЮ КОМНАТЫ ЭКСПЕРТОВ (КОММУНИКАЦИИ, ПОДКЛЮЧЕНИЯ, ОСВЕЩЕНИЕ И Т.П.)
№ | Требование (описание) |  |  |  |  | Комментарий
1 | Площадь комнаты не менее 20 м.кв (5*4 метра) |  |  |  | 19.6
2 | Электричество: 2 розетки по 220 Вольт (по 2 кВт на каждую)
КОМНАТА КОНКУРСАНТОВ
ИТ ОБОРУДОВАНПЕ
№ | Наименование | Тех. описание или ссылка на сайт с тех. описанием позиции | Ед. измерения | Кол-во | ЗИП | Кол-во | Наличие (Да\Нет) у организатора | Поставщик\спонсор\ответсвенный за обеспечение | Примерная стоимость всего, руб | Комментарий
1 | Пилот, 6 розеток | Тип на усмотрение организатора | шт | - |  | 3
МЕБЕЛЬ
№ | Наименование | Тех. описание или ссылка на сайт с тех. описанием позиции | Ед. измерения | Кол-во | ЗИП | Кол-во | Наличие (Да\Нет) у организатора | Поставщик\спонсор\ответсвенный за обеспечение | Примерная стоимость всего, руб | Комментарий
1 | Офисный стол | 1200*800 мм. Стол должен выдерживать не менее 25кг | шт | - |  | 4 | да
2 | Стул | на колесиках, без подлокотников синяя или серая обивка расчитанные на вес не менее 100 кг | шт | - |  | 12 | да
3 | Стеллаж | (ШхГхВ) 2000х500х2000 металлический, 5 полок | шт | - |  | 1 | да
4 | Запираемый шкафчик | не менее 12 запираемых ящиков (ШхГхВ) 400х500х500 | шт | - |  | 1 | да
5 | Вешалка | Штанга на колесах, с крючками (не менее 12 крючков) | шт | - |  | 1 | да
5 | Огнетушитель углекислотный ОУ-1 | Тип на усмотрение организатора | шт | - |  | 1 | да
7 | Мусорная корзина | Тип на усмотрение организатора | шт | - |  | 1 | да
ДОПОЛНИТЕЛЬНЫЕ ТРЕБОВАНИЯ К ОБЕСПЕЧЕНИЮ КОМНАТЫ КОНКУРСАНТОВ (КОММУНИКАЦИИ, ПОДКЛЮЧЕНИЯ, ОСВЕЩЕНИЕ И Т.П.)
№ | Требование (описание) |  |  |  |  | Комментарий
1 | Площадь комнаты не менее 20 м.кв (5*4 метра) |  |  |  |  | -
2 | Электричество: 3 розетки по 220 Вольт (по 2 кВт на каждую)
КАНЦЕЛЯРИЯ НА КОМПЕТЕНЦИЮ (НА ВСЕХ УЧАСТНИКОВ И ЭКСПЕРТОВ)
№ | Наименование | Тех. описание или ссылка на сайт с тех. описанием позиции | Ед. измерения | Кол-во | ЗИП | Кол-во | Наличие (Да\Нет) у организатора | Поставщик\спонсор\ответсвенный за обеспечение | Примерная стоимость всего, руб | Комментарий
1 | Бумага А4 | Тип на усмотрение организатора | пачка 500 листов | - | 1 | 4 | да
2 | Бумага А3 | Тип на усмотрение организатора | пачка 500 листов | - |  | 1 | да
3 | Скотч (Широкий) | Тип на усмотрение организатора | упак | - |  | 8 | да
4 | Ручка шариковая | Тип на усмотрение организатора | шт | - |  | 70 | да
5 | Степлер со скобами (Для скрепления не менее 30 листов) | Тип на усмотрение организатора | шт | - |  | 2 | да
6 | Скрепки канцелярские | Тип на усмотрение организатора | упак | - |  | 1 | да
7 | Маркер черный перманентный тонкий | Тип на усмотрение организатора | шт | - |  | 4 | да
8 | Нож канцелярский | Тип на усмотрение организатора | шт | - |  | 2 | да
9 | Упаковочная пленка | Тип на усмотрение организатора | шт | - |  | 2 | да
"ТУЛБОКС" РЕКОМЕНДОВАННЫЙ ИНСТРУМЕНТ И ПРИНАДЛЕЖНОСТИ, КОТОРЫЕ МОЖЕТ ПРИВЕЗТИ С СОБОЙ КОМАНДА
№ | Наименование | Тех. описание или ссылка на сайт с тех. описанием позиции | Ед. измерения | Кол-во |  | Кол-во | Наличие (Да\Нет) у организатора | Поставщик\спонсор\ответсвенный за обеспечение | Примерная стоимость всего, руб | Комментарий
1 | Клавиатура | Не программируемая, USB | шт | - |  | 1 | - | Участник | - | -
2 | Мышь | Не программируемая, USB | шт | - |  | 1 | - | Участник | - | -
| Глав. Эксперт __________________________________________________________________________ |  | _________________________________________________________
| (ФИО) |  | (подпись) (дата)
| Тех. эксперт __________________________________________________________________________ |  | _________________________________________________________
| (ФИО) |  | (подпись) (дата)