## Лист1
РЕГИОНАЛЬНЫЙ ЧЕМПИОНАТ |  | РЧ 20-21
Сроки проведения |  | 30.11.2020 - 04.12.2020
Место проведения |  | Алтайский край
НАИМЕНОВАНИЕ КОМПЕТЕНЦИИ |  | Облицовка плиткой (12_Wall and Floor Tiling)
Главный эксперт |  | Ситникова Юлия Сергеевна
Заместитель Главного эксперта
Воркшоп менеджер
Количество экспертов (в том числе с главным и заместителем) |  | 6
Количество конкурсантов (команд) |  | 5
Количество рабочих мест/ площадь м.кв. |  | 20 кв.м (5 рабочих мест)
РАБОЧАЯ ПЛОЩАДКА КОНКУРСАНТОВ
ОБОРУДОВАНИЕ И ИНСТРУМЕНТЫ НА 1-О РАБОЧЕЕ МЕСТО |  |  |  |  | ОБОРУДОВАНИЕ И ИНСТРУМЕНТЫ (НА 5 РАБОЧИХ МЕСТ)
№ | Наименование | Тех. описание или ссылка на сайт с тех. описанием позиции | Ед. измерения | Кол-во | Кол-во | Наличие (Да\Нет) у организатора | Поставщик\спонсор\ответсвенный за обеспечение | Примерная стоимость на одно место | Комментарий
1 | Станок электрический для резки плитки типа (DeWalt D24000-QS) с подставкой | Длина реза, мм 610 Напряжение, В 220 Расположение двигателя верхнее Мощность, Вт 1600 Частота вращения шпинделя, об/мин 4200 Водяное охлаждение подача в зону реза Габариты, мм 690х860 Возможность реза под углом да Вес, кг 32 Вертикальный ход каретки нет Посадочный диаметр, мм 25.4 Диаметр, мм 250 Max глубина пропила под углом 90°, мм 95 Размер рабочего стола, мм 690х860 | комплект | 1 | 5 | да | КГБПОУ "ААСК"
2 | Лобзик электрический типа (TAURUS 3 RING SAW) и | •Рабочая поверхность: 45 х 40 см •Вес: 6 кг •Мощность: 150 Вт •Напряжение: 220 В •Скорость реза для стекла 3 мм: 152 мм/мин | шт | 1 | 5 | да | КГБПОУ "ААСК"
3 | Аккумуляторная дрель-шуруповерт Bosch GSR 120-LI | Емкость аккумулятора, А/ч: 1.3 Напряжение аккумулятора, В: 10.8 Число оборотов холостого хода, 1 скорость, об/мин: 0-450 Число оборотов холостого хода, 2 скорость, об/мин: 0-1500 Макс. диаметр отверстия в стали, мм: 14 Макс. диаметр отверстия в древесине, мм: 25 Регулировка крутящего момента (1/2 скорость), Нм: 0.5 – 8 / 0.5 – 6 Макс. крутящий момент, металл, Нм: 34 Макс. крутящий момент, древесина, Нм: 20 Диапазон зажима цангового патрона, мм: 1.5 – 13 Время зарядки, мин: 60 Масса с аккумулятором, кг: 1.3 | шт | 1 | 5 | да | КГБПОУ "ААСК"
4 | Шлифовальный станок .( типа JET JSG-64 ) | Частота вращения 1450 об/мин Диаметр вытяжного штуцера 55 мм Мощность потребляемая 0,4 кВт Кол-во коробок 1 Масса 19 кг Габариты 525 х 330 х 390 мм Упаковка картон Напряжение 220В Размер столов 177 х 137 мм Наклон стола 0–45° Размер шлифовальной ленты 100 х 914 мм Скорость шлифовальной ленты 4,8 м/с Размер шлифовального круга 152 мм Угол установки ленточно-шлифовального узла 0–90° | шт | 1 | 5 | да | КГБПОУ "ААСК"
5 | Водопылесос типа KRAUSEN ECO 900 | https://www.arsenal-bt.ru/catalog/pylesos_krausen_eco_900.html?yclid=18178830568674859158 | шт | 1 | 5 | да | КГБПОУ "ААСК"
6 | Миксер ручной электрический типа ЗУБР эксперт ЗМР-1350Э-2 | Двухловастной, с регулировкой частоты вращения | шт | 1 | 5 | да | КГБПОУ "ААСК"
7 | Уровень строительный типа HAMMER UST1500 | Длина 1500мм, погрешность не более 0,5 мм | шт | 1 | 5 | да | КГБПОУ "ААСК"
8 | Таз резино-пласт 40л. | объём 40л. | шт | 1 | 5 | да | КГБПОУ "ААСК"
9 | Ведро пласт. 12л | объём 12л. | шт | 1 | 5 | да | КГБПОУ "ААСК"
10 | Ведро пласт. 20л | объём 20л. | шт | 1 | 5 | да | КГБПОУ "ААСК"
11 | Ведро пласт 3л | объём3л., | шт | 1 | 5 | да | КГБПОУ "ААСК"
12 | Щётка с совком | с натуральным или искусственным ворсом | шт | 1 | 5 | да | КГБПОУ "ААСК"
13 | Пилот,5 розеток | влагозащитный корпус, длина 10м. | шт | 1 | 5 | да | КГБПОУ "ААСК"
14 | Правило строительное, алюминиевое , 2м | https://www.220-volt.ru/catalog-199396/ | шт | 1 | 5 | да | КГБПОУ "ААСК"
15 | Кювета строительная пластиковая прямоугольная 40л | http://yarmarkamarket.ru/kyuveta-stroitelnaya-plastmassovaya-40-l/?frommarket=https%3A%2F%2Fmarket.yandex.ru%2Fsearch%3Ft&ymclid=15485932174054400760600002 | шт | 1 | 5 | да | КГБПОУ "ААСК"
16 | Ножовка по металлу | https://www.220-volt.ru/catalog-141469/ | шт | 1 | 5 | да | КГБПОУ "ААСК"
17 | Ножовка по газобетону | https://www.220-volt.ru/catalog-141518/?ref=yamar_msk&utm_source=yandex_market&utm_medium=cpc&utm_campaign=moscow&utm_content=21410354&utm_term=141518&ymclid=15725394735534054038200001 | шт | 1 | 5 | да | КГБПОУ "ААСК"
18 | Стусло | https://www.invoz.ru/catalog/ruchnoy_instrument/stolyarnyy_instrument/stusla/stuslo_plast_300kh105mm_prof.html?utm_source=yandex_market&utm_medium=cpc&utm_campaign=stusla&utm_term=83392&_openstat=bWFya2V0LnlhbmRleC5ydTvQodGC0YPRgdC70L4g0L_Qu9Cw0YHRgtC40LrQvtCy0L7QtSAzMDB4MTA10LzQvCBGSVQgNDEyNTY7QW5EdDRGLWs2NHM1NTFYdFNMM280dzs&ymclid=15725396419900539234900001 | шт | 1 | 5 | да | КГБПОУ "ААСК"
19 | Рабочий стенд Г образной формы | Размеры: 1500 х 1500 х 2000 мм. Внутренний угол строго 90 градусов | шт | 1 | 5 | да | КГБПОУ "ААСК"
РАСХОДНЫЕ МАТЕРИАЛЫ НА 1-О РАБОЧЕЕ МЕСТО |  |  |  |  | РАСХОДНЫЕ МАТЕРИАЛЫ (НА 5 РАБОЧИХ МЕСТ )
№ | Наименование | Тех. описание или ссылка на сайт с тех. описанием позиции | Ед. измерения | Кол-во | Кол-во | Наличие (Да\Нет) у организатора | Поставщик\спонсор\ответсвенный за обеспечение | Примерная стоимость на одно место | Стоимость на 5 рабочих мест
1 | Лезвие для станка типа TAURUS 3 | • Диаметр: 145 мм • Толщина: 1,27 мм • Размер алмазного зерна: 80 • Запас прочности: 50-60 часов работы (http://artultra.ru/materialy-dlya-vitrazhej/lobzikovaya-pila-taurus-3-pa-tau ) | шт | 2 | 2 | да | КГБПОУ "ААСК"
2 | Опорная рейка 1500мм | Мет.профиль 60х27 | шт | 2 | 10 | да | КГБПОУ "ААСК"
3 | Шлифовальная лента для станка типа JET JSG-64 | Длина ленты- 914мм, ширина ленты-100мм ; http://jet-online.ru/product/jsg-64-tarelchato-lentochnyi-shlifovalnyi-stanok-220v/ | шт | 2 | 10 | да | КГБПОУ "ААСК"
4 | Круг шлифовальный (5 шт; 150 мм; Р180) для шлифовальных станков типа JET JSG-64 | диаметр 150мм | шт | 2 | 10 | да | КГБПОУ "ААСК"
5 | Крестики 2мм | толщина 2 мм | 400шт | 2 | 20 | да | КГБПОУ "ААСК"
6 | Блок перегородочный газобетон/ газосиликат 625х250х100 | 625х250х100 | шт | 15 |  | да | КГБПОУ "ААСК"
7 | Блок перегородочный газобетон/ газосиликат 600х250х50 | 600х250х 50 | шт | 0 |  |  | КГБПОУ "ААСК"
8 | Гидроизоляция Weber.vetonit Weber.tec 822 | https://moscow.petrovich.ru/catalog/7198/159768/?_openstat=ZGlyZWN0LnlhbmRleC5ydTs1MDQ0NjA0OTs4ODA3ODgyMTc3O3lhbmRleC5ydTpwcmVtaXVt&yclid=5694058054824526964&utm_source=yandex&utm_medium=cpc&utm_campaign=MSK%7CDSA%7C50446049&utm_content=cid%7C50446049%7Cgid%7C4144974019%7Caid%7C8807882177%7Ckid%7C1051819%7Cpos%7Cpremium1%7Cadtarget%7CСухие%20строительные%20смеси%20и%20гидроизоляция%7CГидроизоляция%7Cadtarget_id%7C1051819%7Csrc%7Csearch_none%7Cdvc%7Cdesktop%7Cgoalid%7C0&utm_term=1051819%7C%7Creg%7CМосква | шт | 1 | 5 | да | КГБПОУ "ААСК"
9 | Клей плиточный LITOKOL K17 FAST | 25кг. | шт | 4 | 20 | да | КГБПОУ "ААСК"
10 | Смесь для выравнивания пола PLITONIT Р 1 PRO 25кг или аналог | 25кг | шт | 4 | 20 | да | КГБПОУ "ААСК"
11 | МОЗАИКА BONAPARTE СТЕКЛЯННАЯ МОЗАИКА AQUA 150 (НА СЕТКЕ) 32.7X32.7 | https://otdelkino.ru/otdel_granite/kerama/mozaika-bonaparte-steklyannaya-mozaika-aqua-150-na-setke-32-7x32-7/?roistat=yamarket18_21461349_1502118&utm_source=yandex_market&utm_medium=cpc&utm_term=1502118&utm_campaign=RF&utm_content=895037&ymclid=16011997982796215240500012 | м.кв | 3 | 15 | да | КГБПОУ "ААСК"
12 | Плитка глазурованная 150Х150 мм | Цвета: Белый-170 шт; Синий - 100 шт | м.кв | 8.5 | 42.5 | да | КГБПОУ "ААСК"
13 | Кисть Эконом (флейцевая, натуральная щетина, пластиковая рукоятка) 100мм Biber 31256 тов-169162 | https://www.vseinstrumenti.ru/ruchnoy-instrument/malyarnyj/kisti/ploskie/biber/ekonom-flejtsevaya-naturalnaya-schetina-plastikovaya-rukoyatka-100mm-31256-169162/ | шт | 2 | 10 | да | КГБПОУ "ААСК"
14 | Затирка для швов (белая) LITOCHROM 3-15 (25кг) | белого цвета | кг | 20 | 100 | да | КГБПОУ "ААСК"
15 | Плита пазогребневая типа Волма или Кнауф 667х500х80 мм | 667х500х80 мм , пустотелая влагостойкая | шт шт | 24 | 120 | да | КГБПОУ "ААСК"
16 | Клей гипсовый монтажный Кнауф Перлфикс 30 кг | 30 кг | шт | 2.5 | 12.5 | да | КГБПОУ "ААСК"
17 | Грунтовка глубокого проникновения PRIMER C-м | глубокого проникновения | л | 5 | 25 | да | КГБПОУ "ААСК"
18 | Гипсовая штукатурка Ротбанд (30кг) | https://famarket.ru/id/rotband-gipsovaya-shtukaturka-knauf-knauf-rotband-30kg-seryy-6739.html | шт | 3 | 15 | да | КГБПОУ "ААСК"
19 | Валик малярный | тканевая шубка, 200мм | шт | 1 | 5 | да | КГБПОУ "ААСК"
20 | Фанера ФК шлифованная 18x1525х1525 мм, сорт 3/4 | сорт 3/4 | шт | 5 | 5 | да | КГБПОУ "ААСК"
21 | ГСП 9-12мм, влагостойкая ( 1200х2500) | https://www.knauf.ru/catalog/building-and-decoration-materials/sheet-materials/knauf-listy.html | шт | 5 | 25 | да | КГБПОУ "ААСК"
22 | Профиль для плитки внешний алюминиевый 2500 х 9 х 21 мм, матовое серебро - See more at: https://www.castorama.ru/profil-dlja-plitki-vneshnij-aljuminievyj-2500-h-9-h-21-mm-matovoe-serebro#sthash.lptUu5MI.dpuf | https://www.castorama.ru/profil-dlja-plitki-vneshnij-aljuminievyj-2500-h-9-h-21-mm-matovoe-serebro | шт | 3 | 15 | да | КГБПОУ "ААСК"
23 | Герметик силиконовый универсальный Soudal белый 280 мл | https://moscow.petrovich.ru/catalog/20382/140668/?_openstat=ZGlyZWN0LnlhbmRleC5ydTs0MDY1MTc3Mzs2OTk2ODMwMzQ1O3lhbmRleC5ydTpwcmVtaXVt&yclid=6443126472144097160&utm_source=yandex&utm_medium=cpc&utm_campaign=MSK%7CDSA%7C40651773&utm_content=cid%7C40651773%7Cgid%7C3683670451%7Caid%7C6996830345%7Ckid%7C679419%7Cpos%7Cpremium3%7Cadtarget%7C%D0%9F%D0%B5%D0%BD%D1%8B,%20%D0%BA%D0%BB%D0%B5%D0%B8,%20%D0%B3%D0%B5%D1%80%D0%BC%D0%B5%D1%82%D0%B8%D0%BA%D0%B8%7C%D0%93%D0%B5%D1%80%D0%BC%D0%B5%D1%82%D0%B8%D0%BA%D0%B8%7Cadtarget_id%7C679419%7Csrc%7Csearch_none%7Cdvc%7Cdesktop%7Cgoalid%7C0&utm_term=679419%7C%7Creg%7C%D0%9C%D0%BE%D1%81%D0%BA%D0%B2%D0%B0 | шт | 2 | 10 | да | КГБПОУ "ААСК"
24 | Очиститель силикона TYTAN, 80 мл | https://www.maxidom.ru/catalog/germetiki/1000764825/?utm_campaign=geo_moscow&utm_content=3646764&utm_medium=cpc&utm_source=Yandex.Market&utm_term=3646764&_openstat=bWFya2V0LnlhbmRleC5ydTvQvtGH0LjRgdGC0LjRgtC10LvRjCDRgdC40LvQuNC60L7QvdCwIFRZVEFOLCA4MCDQvNC7O2ZPVm55NDRZMURDaUlqWnJlS2tUdXc7&ymclid=15725217957475521369400002 | шт | 1 | 5 | да | КГБПОУ "ААСК"
25 | Клей для мозаики Axton, 5 кг, цвет белый | https://leroymerlin.ru/product/kley-dlya-mozaiki-axton-18582635/ | шт | 2 | 5 | да | КГБПОУ "ААСК"
26 | Лоток водоотводный с пластиковой решеткой, высота 100 мм, ширина 135 мм | https://xn--80aaf7akl.xn--p1ai/%D0%BF%D0%BB%D0%B0%D1%81%D1%82%D0%B8%D0%BA%D0%BE%D0%B2%D1%8B%D0%B5-%D0%BB%D0%BE%D1%82%D0%BA%D0%B8/?yclid=5719294246698388626 | шт | 2 | 5 | да | КГБПОУ "ААСК"
27 | Скотч малярный (50мм х 50м) | https://askoptstroy.ru/index.php?route=product/product&path=197&product_id=1649 | шт | 2 | 10 | да | КГБПОУ "ААСК"
28 | Эксцентрик для смесителя G.Lauf XOT-318 латунь | https://serpuhov.poryadok.ru/catalog/komplektuyushchie_dlya_smesiteley/467579/?ymclid=16011961312496401644500005 | шт | 2 | 10 | да | КГБПОУ "ААСК"
29 | Установочная каробка под розетку | установочная каробка встраиваемая под штукатурку | шт | 2 | 10 | да | КГБПОУ "ААСК"
30 | Soudal Pro усиленный пистолет для герметиков 300 мл | https://ant-snab.ru/products/instrumenty/dlya-germetikov/pistolet-soudal-pro/?ymclid=15725220438074775739300003&utm_source=market&utm_medium=cpc | шт | 1 | 10 | да | КГБПОУ "ААСК"
МЕБЕЛЬ И ФУРНИТУРА (НА 1-О РАБОЧЕЕ МЕСТО 1-У КОМАНДУ) |  |  |  |  | МЕБЕЛЬИ ФУРНИТУРА (НА ??? РАБОЧИХ МЕСТ )
№ | Наименование | Ссылка на сайт с тех характеристиками либо тех характеристики инструмента | Ед. измерения | Кол-во на одного | Кол-во | Наличие (Да\Нет) у организатора | Поставщик\спонсор | Примерная стоимость за ед.товара | Комментарий
1 | Стол рабочий со столешницей 1500х1500мм из финской ламинир. фанеры | Высота 800- 900мм, гвоздимая и ровная поверхность | шт | 1 | 5 | да | КГБПОУ "ААСК"
2 | Стол рабочий 1200х630мм | Нержавеющий каркас и полка . | шт | 1 | 5 | да | КГБПОУ "ААСК"
3 | Стул или табурет рабочий | любой: прочный и водонепроницаемый | шт | 1 | 5 | да | КГБПОУ "ААСК"
4 | Корзина для мусора | на усмотрение организатора | шт | 1 | 5 | да | КГБПОУ "ААСК"
5 | Флипчарт магнитно-маркерный на роликах | https://www.da-office.ru/store/flipchart/attache-na-rolikakh/ | шт | 1 | 5 | нет | КГБПОУ "ААСК"
ДОПОЛНИТЕЛЬНЫЕ ТРЕБОВАНИЯ К ОБЕСПЕЧЕНИЮ КОНКУРСНЫХ ПЛОЩАДОК КОМАНД (КОММУНИКАЦИИ, ПОДКЛЮЧЕНИЯ, ОСВЕЩЕНИЕ И Т.П.)
№ | Требование (описание) |  |  |  | Комментарий
1 | Площадь одного рабочего места не менее 20 м.кв (5*4 метра)
2 | Электричество на 1 рабочее место - Блок влагозащитных розеток (4шт), 220 Вольт (3 кВт)
ОБЩАЯ РАБОЧАЯ ПЛОЩАДКА КОНКУРСАНТОВ
ОБОРУДОВАНИЕ И ИНСТРУМЕНТЫ
№ | Наименование | Тех. описание или ссылка на сайт с тех. описанием позиции | Ед. измерения | Кол-во | Кол-во | Наличие (Да\Нет) у организатора | Поставщик\спонсор\ответсвенный за обеспечение | Примерная стоимость всего, руб | Комментарий
1 | Эталонный электронный уровень электронный 1500-1800мм | погрешность до 0,2мм , типа STABILA или аналог | шт | - | 1 | да | КГБПОУ "ААСК"
2 | Эталонный строительнай уровень 1500мм | погрешность до 0,5 мм | шт | - | 1 | да | КГБПОУ "ААСК"
3 | Эталонный угольник строительный | Плоский, 600х400мм | шт | - | 1 | да | КГБПОУ "ААСК"
4 | Эталонная линейка | металлическая 500мм | шт | - | 1 | да | КГБПОУ "ААСК"
5 | Эталонная линейка | металлическая 1000мм | шт | - | 1 | да | КГБПОУ "ААСК"
6 | Эталонная рулетка 3м | с прорезиненым корпусом | шт | - | 1 | да | КГБПОУ "ААСК"
7 | Эталонное правило | алюминиевое, 2000мм; https://www.220-volt.ru/catalog-199396/ | шт | - | 1 | да | КГБПОУ "ААСК"
8 | Флипчарт магнитно-маркерный на роликах | https://www.da-office.ru/store/flipchart/attache-na-rolikakh/ | шт | - | 3 | да | КГБПОУ "ААСК"
9 | Ёмкость для грязной воды | 100-200 литров | шт | - | 6 | да | КГБПОУ "ААСК"
10 | Часы настенные с крупными цифрами | https://yandex.ru/images/search?family=yes&pos=0&img_url=https%3A%2F%2Frulend.ru%2Fimages%2Fproducts%2F85%2F34%2F09%2F8534090-1.jpg&text=часы%20настенные%20с%20крупными%20цифрами&rpt=simage&lr=213 | шт | - | 4 | да | КГБПОУ "ААСК"
11 | Удлиннитель с влагозащитной розеткой 10м. |  | шт | - | 3 | да | КГБПОУ "ААСК"
РАСХОДНЫЕ МАТЕРИАЛЫ
№ | Наименование | Тех. описание или ссылка на сайт с тех. описанием позиции | Ед. измерения | Кол-во | Кол-во | Наличие (Да\Нет) у организатора | Поставщик\спонсор\ответсвенный за обеспечение | Примерная стоимость всего, руб | Комментарий
1 | Полотно техническое вафельное отбеленное 145 г/кв.м 45 см x 60 м | https://www.komus.ru/katalog/khozyajstvennye-tovary/uborochnyj-inventar/tekhnicheskie-tkani-i-polotentsa/polotno-tekhnicheskoe-vafelnoe-otbelennoe-145-g-kv-m-45-sm-x-60-m/p/601041/ | шт | - | 5 | да | КГБПОУ "ААСК"
2 | Пленка техническая 200мкм BPS армированная в рулоне размером 3 на 25 метров. (рукав 1.5 метра) | http://stroi-instrum.ru/plenka-polietilenovaya-tekhnicheskaya-200-mkm-3kh100m-tdstels | шт | - | 10 | да | КГБПОУ "ААСК"
МЕБЕЛЬ И ФУРНИТУРА
№ | Наименование | Тех. описание или ссылка на сайт с тех. описанием позиции | Ед. измерения | Кол-во | Кол-во | Наличие (Да\Нет) у организатора | Поставщик\спонсор\ответсвенный за обеспечение | Примерная стоимость всего, руб | Комментарий
1 | Умывальник (холодная вода) с длинным гибким шлангом для душа (не менее 2м.)+ сливная канализация |  | шт | - | 2 | да | КГБПОУ "ААСК"
БРИФИНГ-ЗОНА
ИТ ОБОРУДОВАНИЕ
№ | Наименование | Тех. описание или ссылка на сайт с тех. описанием позиции | Ед. измерения | Кол-во | Кол-во | Наличие (Да\Нет) у организатора | Поставщик\спонсор\ответсвенный за обеспечение | Примерная стоимость всего, руб | Комментарий
1 | Ноутбук | Manufacturer - Asus Model - N580GD-DM412T Size - 38x25x2 cm (15,6") Extra details - CPU i5 8300 / RAM 8 GB DDR4 / HDD 1Tb / nVidia GeForce GTX1050 GPU 4 GB / Win10 | шт | - | 1 | да | КГБПОУ "ААСК"
2 | Проектор | Manufacturer - Acer Model - X138WH Extra details - 20000:1, 1280x800, HDMI | шт | - | 1 | да | КГБПОУ "ААСК"
3 | Аудиосистема | Manufacturer - Behringer Model - EPS500MP3 (Wt) Size - 40x70x120 cm Part number - 513783 Extra details - receiver, microphone 1 pcs, Speakers 2 pcs | шт | - | 1 | нет | КГБПОУ "ААСК"
4 | Экран для проектора | Manufacturer - Lumien Model - Master View LMV-100105 Size - 244x244 cm Extra detail - ssize L-H cm (200x200) | шт | - | 1 | да | КГБПОУ "ААСК"
5 | Удлиннитель 10м. Влагозащищённый на 4 розетки | https://www.ozon.ru/context/detail/id/19927199/?utm_campaign=msk_electronics&utm_content=id_19927199%7Ccatid_15908&utm_medium=cpc&utm_source=cpc_yandex_market&ymclid=15486210920255628745900002 | шт | - | 2 | да | КГБПОУ "ААСК"
ПО
№ | Наименование | Тех. описание или ссылка на сайт с тех. описанием позиции | Ед. измерения | Кол-во | Кол-во | Наличие (Да\Нет) у организатора | Поставщик\спонсор\ответсвенный за обеспечение | Примерная стоимость всего, руб | Комментарий
1 | AutoCAD, Word, Excel, PowerPoint | Програмное обеспечение | шт | - | 2 | да | КГБПОУ "ААСК"
МЕБЕЛЬ И ФУРНИТУРА
№ | Наименование | Тех. описание или ссылка на сайт с тех. описанием позиции | Ед. измерения | Кол-во | Кол-во | Наличие (Да\Нет) у организатора | Поставщик\спонсор\ответсвенный за обеспечение | Примерная стоимость всего, руб | Комментарий
1 | Стол | (ШхГхВ) 1350х700х780 столеншница не тоньше 25 мм | шт | - | 3 | да | КГБПОУ "ААСК"
2 | Стул | Model - ISO Size - 54х42х77 cm Extra details - 4 ножки, без подлокотников | шт | - | 40 | да | КГБПОУ "ААСК"
3 | Мусорная корзина | на усмотрение организатора | шт | - | 2 | да | КГБПОУ "ААСК"
ДОПОЛНИТЕЛЬНЫЕ ТРЕБОВАНИЯ К ОБЕСПЕЧЕНИЮ БРИФИНГ-ЗОНЫ (КОММУНИКАЦИИ, ПОДКЛЮЧЕНИЯ, ОСВЕЩЕНИЕ И Т.П.)
№ | Требование (описание) |  |  |  | Комментарий
1 | Площадь зоны не менее 30 м.кв
2 | Электричество: 2 точки на 220 Вольт (2 кВт) - тройник
КОМНАТА ЭКСПЕРТОВ
ИТ ОБОРУДОВАНИЕ
№ | Наименование | Тех. описание или ссылка на сайт с тех. описанием позиции | Ед. измерения | Кол-во | Кол-во | Наличие (Да\Нет) у организатора | Поставщик\спонсор\ответсвенный за обеспечение | Примерная стоимость всего, руб | Комментарий
1 | Ноутбук | Manufacturer - Asus Model - N580GD-DM412T Size - 38x25x2 cm (15,6") Extra details - CPU i5 8300 / RAM 8 GB DDR4 / HDD 1Tb / nVidia GeForce GTX1050 GPU 4 GB / Win10 | шт | - | 2 | да | КГБПОУ "ААСК"
2 | МФУ цветное для А3 и А4 листов | на усмотрение организатора | шт | - | 1 | да | КГБПОУ "ААСК"
3 | Ламинатор для А3 и А4 листов | на усмотрение организатора | шт | - | 1 | нет | КГБПОУ "ААСК"
4 | Пилот,5 розеток | на усмотрение организатора | шт | - | 5 | нет | КГБПОУ "ААСК"
ПО
№ | Наименование | Тех. описание или ссылка на сайт с тех. описанием позиции | Ед. измерения | Кол-во | Кол-во | Наличие (Да\Нет) у организатора | Поставщик\спонсор\ответсвенный за обеспечение | Примерная стоимость всего, руб | Комментарий
1 | AutoCAD, Word, Excel, PowerPoint ….. | Програмное обеспечение | шт | - | 2 | да | КГБПОУ "ААСК"
РАСХОДНЫЕ МАТЕРИАЛЫ
№ | Наименование | Тех. описание или ссылка на сайт с тех. описанием позиции | Ед. измерения | Кол-во | Кол-во | Наличие (Да\Нет) у организатора | Поставщик\спонсор\ответсвенный за обеспечение | Примерная стоимость всего, руб | Комментарий
1 | Плёнка для ламинирования А3 | на усмотрение организатора | шт | - | 2 | нет | КГБПОУ "ААСК"
2 | Плёнка для ламинирования А4 | на усмотрение организатора | шт | - | 2 | нет | КГБПОУ "ААСК"
МЕБЕЛЬ И ФУРНИТУРА
№ | Наименование | Тех. описание или ссылка на сайт с тех. описанием позиции | Ед. измерения | Кол-во | Кол-во | Наличие (Да\Нет) у организатора | Поставщик\спонсор\ответсвенный за обеспечение | Примерная стоимость всего, руб | Комментарий
1 | Стол | (ШхГхВ) 1350х700х780 столеншница не тоньше 25 мм | шт | 1 | 1 | да | КГБПОУ "ААСК"
2 | Стул | Model - ISO Size - 54х42х77 cm Extra details - 4 ножки, без подлокотников | шт | 1 | 1 | да | КГБПОУ "ААСК"
3 | Стеллаж | Manufacturer - Metal factory Model - STFL 1044-2,0 Size - L-W-H cm (100x40x200) Extra details - Metal | шт | 1 | 1 | да | КГБПОУ "ААСК"
4 | Запираемый шкафчик (Локер) | Manufacturer - Foreman Model - 4S300E/w Size - L-W-H cm (33x53x180) Extra details - Metal/Plastic, 4x1: size L-W-H cm (30x50x200) | шт | 1 | 1 | да | КГБПОУ "ААСК"
5 | Вешалка | Штанга на колесах, с крючками или крючки на стене (не менее 12 крючков) | шт | 1 | 1 | да | КГБПОУ "ААСК"
6 | Кулер для воды | Manufacturer - Ecocenter Model - G-F91E Size - L-W-H cm (35х32х90) Part number - 0020728 Extra details - for bottles of 19 liters: cold and hot water | шт | 1 | 1 | да | КГБПОУ "ААСК"
7 | Мусорная корзина | на усмотрение организатора | шт | 1 | 1 | да | КГБПОУ "ААСК"
8 | Огнетушитель углекислотный ОУ-1 | на усмотрение организатора | шт | 1 | 1 | да | КГБПОУ "ААСК"
ДОПОЛНИТЕЛЬНЫЕ ТРЕБОВАНИЯ К ОБЕСПЕЧЕНИЮ КОМНАТЫ ЭКСПЕРТОВ (КОММУНИКАЦИИ, ПОДКЛЮЧЕНИЯ, ОСВЕЩЕНИЕ И Т.П.)
№ | Требование (описание) |  |  |  | Комментарий
1 | Площадь комнаты не менее 20 м.кв
2 | Электричество:5 розеток по 220 Вольт (по 2 кВт на каждую)
3 | Подключение ноутбуков к проводному интернету |  |  |  | Не Wi-Fi!
КОМНАТА ГЛАВНОГО ЭКСПЕРТА
ИТ ОБОРУДОВАНИЕ
№ | Наименование | Тех. описание или ссылка на сайт с тех. описанием позиции | Ед. измерения | Кол-во | Кол-во | Наличие (Да\Нет) у организатора | Поставщик\спонсор\ответсвенный за обеспечение | Примерная стоимость всего, руб | Комментарий
1 | Ноутбук - тип 1 | Manufacturer - Asus Model - N580GD-DM412T Size - 38x25x2 cm (15,6") Extra details - CPU i5 8300 / RAM 8 GB DDR4 / HDD 1Tb / nVidia GeForce GTX1050 GPU 4 GB / Win10 | шт | 1 | 1 | да | КГБПОУ "ААСК"
2 | Принтер цветной А4 с доп. Картриджем | на усмотрение организатора | шт | 1 | 1 | нет | КГБПОУ "ААСК"
3 | Пилот,5 розеток | на усмотрение организатора | шт | 1 | 1 | да | КГБПОУ "ААСК"
ПО
№ | Наименование | Тех. описание или ссылка на сайт с тех. описанием позиции | Ед. измерения | Кол-во | Кол-во | Наличие (Да\Нет) у организатора | Поставщик\спонсор\ответсвенный за обеспечение | Примерная стоимость всего, руб | Комментарий
1 | AutoCAD, Word, Excel, PowerPoint ….. | Програмное обеспечение | шт | 1 |  | да | КГБПОУ "ААСК"
МЕБЕЛЬ И ФУРНИТУРА
№ | Наименование | Тех. описание или ссылка на сайт с тех. описанием позиции | Ед. измерения | Кол-во | Кол-во | Наличие (Да\Нет) у организатора | Поставщик\спонсор\ответсвенный за обеспечение | Примерная стоимость всего, руб | Комментарий
1 | Стол | (ШхГхВ) 1350х700х780 столеншница не тоньше 25 мм | шт | 1 | 4 | да | КГБПОУ "ААСК"
2 | Стул | Model - ISO Size - 54х42х77 cm Extra details - 4 ножки, без подлокотников | шт | 1 | 6 | да | КГБПОУ "ААСК"
3 | Корзина для мусора | на усмотрение организатора | шт | 1 | 1 | да | КГБПОУ "ААСК"
4 | Щётка или веник с совком | на усмотрение организатора | шт | 1 | 1 | да | КГБПОУ "ААСК"
ДОПОЛНИТЕЛЬНЫЕ ТРЕБОВАНИЯ К ОБЕСПЕЧЕНИЮ КОМНАТЫ ГЛАВНОГО ЭКСПЕРТА (КОММУНИКАЦИИ, ПОДКЛЮЧЕНИЯ, ОСВЕЩЕНИЕ И Т.П.)
№ | Требование (описание) |  |  |  | Комментарий
1 | Площадь комнаты не менее 15 м.кв.
2 | Электричество:3розетки на 220 Вольт (2 кВт)
6 | Подключение компьютера к проводному интернету |  |  |  | Не Wi-Fi!
КОМНАТА КОНКУРСАНТОВ
МЕБЕЛЬ И ФУРНИТУРА
№ | Наименование | Тех. описание или ссылка на сайт с тех. описанием позиции | Ед. измерения | Кол-во | Кол-во | Наличие (Да\Нет) у организатора | Поставщик\спонсор\ответсвенный за обеспечение | Примерная стоимость всего, руб | Комментарий
1 | Стол - тип 3 | (ШхГхВ) 1350х700х780 столеншница не тоньше 25 мм | шт | 1 | 1 | да | КГБПОУ "ААСК"
2 | Стул - тип 1 | Model - ISO Size - 54х42х77 cm Extra details - 4 ножки, без подлокотников | шт | 1 | 1 | да | КГБПОУ "ААСК"
3 | Стеллаж | Manufacturer - Metal factory Model - STFL 1044-2,0 Size - L-W-H cm (100x40x200) Extra details - Metal | шт | 1 | 1 | нет | КГБПОУ "ААСК"
4 | Запираемый шкафчик (Локер) | Manufacturer - Foreman Model - 4S300E/w Size - L-W-H cm (33x53x180) Extra details - Metal/Plastic, 4x1: size L-W-H cm (30x50x200) | шт | 1 | 1 | нет | КГБПОУ "ААСК"
5 | Вешалка | Штанга на колесах, с крючками (не менее 12 крючков) или настенная | шт | 1 | 1 | да | КГБПОУ "ААСК"
6 | Щётка с совком | на усмотрение организатора | ШТ | 1 | 1 | да | КГБПОУ "ААСК"
7 | Кулер для воды | Manufacturer - Ecocenter Model - G-F91E Size - L-W-H cm (35х32х90) Part number - 0020728 Extra details - for bottles of 19 liters: cold and hot water | ШТ | 1 | 1 | да | КГБПОУ "ААСК"
8 | Мусорная корзина | на усмотрение организатора | шт | 1 | 1 | да | КГБПОУ "ААСК"
ДОПОЛНИТЕЛЬНЫЕ ТРЕБОВАНИЯ К ОБЕСПЕЧЕНИЮ КОМНАТЫ КОНКУРСАНТОВ (КОММУНИКАЦИИ, ПОДКЛЮЧЕНИЯ, ОСВЕЩЕНИЕ И Т.П.)
№ | Требование (описание) |  |  |  | Комментарий
1 | Площадь комнаты не менее20 м.кв
-
СКЛАД
ОБОРУДОВАНИЕ И ИНСТРУМЕНТЫ
№ | Наименование | Тех. описание или ссылка на сайт с тех. описанием позиции | Ед. измерения | Кол-во | Кол-во | Наличие (Да\Нет) у организатора | Поставщик\спонсор\ответсвенный за обеспечение | Примерная стоимость всего, руб | Комментарий
1 | Гидравлическая тележка типа Рокла | на усмотрение организатора | шт | 1 |  | да | КГБПОУ "ААСК"
2 | Тележка складская на колёсах | на усмотрение организатора | шт | 1 | 1 | да | КГБПОУ "ААСК"
МЕБЕЛЬ И ФУРНИТУРА
№ | Наименование | Тех. описание или ссылка на сайт с тех. описанием позиции | Ед. измерения | Кол-во | Кол-во | Наличие (Да\Нет) у организатора | Поставщик\спонсор\ответсвенный за обеспечение | Примерная стоимость всего, руб | Комментарий
1 | Стол | (ШхГхВ) 1350х700х780 столеншница не тоньше 25 мм | шт | 1
2 | Стул | Model - ISO Size - 54х42х77 cm Extra details - 4 ножки, без подлокотников | шт | 2
3 | Стеллаж | Manufacturer - Metal factory Model - STFL 1044-2,0 Size - L-W-H cm (100x40x200) Extra details - Metal | шт | 3
4 | Щётка с совком | на усмотрение организатора | шт | 1
5 | Мусорная корзина | на усмотрение организатора | шт | 2
6 | Огнетушитель углекислотный ОУ-1 | на усмотрение организатора | шт | 1
ДОПОЛНИТЕЛЬНЫЕ ТРЕБОВАНИЯ К ОБЕСПЕЧЕНИЮ СКЛАДА (КОММУНИКАЦИИ, ПОДКЛЮЧЕНИЯ, ОСВЕЩЕНИЕ И Т.П.)
№ | Требование (описание) |  |  |  | Комментарий
1 | Площадь склада не менее 50 м.кв.
2 | Широкая дверь (не менее 2м.) для завоза материалов погрузчиком
3 | Электричество:2 розетка на 220 Вольт (2 кВт)
КАНЦЕЛЯРИЯ НА КОМПЕТЕНЦИЮ (НА ВСЕХ УЧАСТНИКОВ И ЭКСПЕРТОВ)
№ | Наименование | Тех. описание или ссылка на сайт с тех. описанием позиции | Ед. измерения | Кол-во | Кол-во | Наличие (Да\Нет) у организатора | Поставщик\спонсор\ответсвенный за обеспечение | Примерная стоимость всего, руб | Комментарий
1 | Бумага А4 | на усмотрение организатора | пачка 500 листов | - | 3 | да | КГБПОУ "ААСК"
2 | Бумага А3 | на усмотрение организатора | пачка 100 листов | - | 3 | да | КГБПОУ "ААСК"
3 | Скотч малярный | на усмотрение организатора | шт | - | 5 | да | КГБПОУ "ААСК"
4 | Скотч прозрачный | на усмотрение организатора | шт | - | 5 | да | КГБПОУ "ААСК"
5 | Скотч двусторонний | на усмотрение организатора | шт | - | 5 | да | КГБПОУ "ААСК"
6 | Ручка шариковая | на усмотрение организатора | шт | - | 10 | да | КГБПОУ "ААСК"
7 | Степлер со сккобами | на усмотрение организатора | шт | - | 2 | да | КГБПОУ "ААСК"
8 | Скрепки канцелярские | на усмотрение организатора | упак | - | 2 | да | КГБПОУ "ААСК"
9 | Файлы А4 | на усмотрение организатора | упак | - | 3 | да | КГБПОУ "ААСК"
10 | Маркер черный перманентный | не толще 1 мм | шт | - | 15 | да | КГБПОУ "ААСК"
11 | Папка для документов | на 2-ух кольцах | шт | - | 3 | да | КГБПОУ "ААСК"
12 | Папка- держатель для бумаг (А4) | на усмотрение организатора | шт | - | 5 | да | КГБПОУ "ААСК"
13 | Карандаш простой | ТМ с ластиком | шт | - | 15 | да | КГБПОУ "ААСК"
14 | Ножницы канцелярские | на усмотрение организатора | шт | - | 2 | да | КГБПОУ "ААСК"
15 | Клей канцелярский | на усмотрение организатора | шт | - | 2 | да | КГБПОУ "ААСК"
16 | Нож канцелярский | на усмотрение организатора | шт | - | 2 | да | КГБПОУ "ААСК"
17 | Стаканчики одноразовые с ручкой | на усмотрение организатора | шт | - | 100 | да | КГБПОУ "ААСК"
"ТУЛБОКС" РЕКОМЕНДОВАННЫЙ ИНСТРУМЕНТ И ПРИНАДЛЕЖНОСТИ, КОТОРЫЕ ДОЛЖЕН ПРИВЕЗТИ С СОБОЙ УЧАСТНИК
№ | Наименование | Тех. описание или ссылка на сайт с тех. описанием позиции | Ед. измерения | Кол-во | Кол-во | Наличие (Да\Нет) у организатора | Поставщик\спонсор\ответсвенный за обеспечение | Примерная стоимость всего, руб | Комментарий
1 | Комплект ручного инструмента плиточника | необходимый для выполнения КЗ | шт | 1 |  |  | Участник | - | -
2 | Комплект измерительного инструмента | необходимый для выполнения КЗ | шт | 1 |  |  | Участник | - | -
| Зубчатый гребенок |  | шт | 1 |  |  | Участник
| Циркуль (с радиусным расширением) |  | шт | 1 |  |  | Участник
| Электронные и лазерные уровни |  | шт | 1 |  |  | Участник
| Режущие инструменты |  | шт | 1 |  |  | Участник
| Разметочные инструменты |  | шт | 1 |  |  | Участник
| Цертежную линейку |  | шт | 1 |  |  | Участник
| Карандаш или маркер |  | шт | 1 |  |  | Участник
| Разметочный угольник |  | шт | 1 |  |  | Участник
| Резиновый шпатель |  | шт | 1 |  |  | Участник
| Малка |  | шт | 1 |  |  | Участник
| Веташ или гурбка |  | шт | 1 |  |  | Участник
| Клещи |  | шт | 1 |  |  | Участник
| Коронка 25мм |  | шт | 1 |  |  | Участник
| Щётка с совком |  | шт | 1 |  |  | Участник
3 | Спец. одежда | прочная и удобная | шт | 1 |  |  | Участник | - | -
4 | Рабочая обувь | обязательно с усиленным подноском | шт | 1 |  |  | Участник | - | -
5 | Защитные очки | не запотевающие | шт | 1 |  |  | Участник | - | -
6 | Резиновые перчатки | На усмотрение участника | шт | 3 |  |  | Участник | - | -
7 | Наушники | строительные | шт | 1 |  |  | Участник | - | -
8 | Респиратор | строительный | шт | 4 |  |  | Участник | - | -
МАТЕРИАЛЫ И ОБОРУДОВАНИЕ, ЗАПРЕЩЕННЫЕ НА ПЛОЩАДКЕ
1 | Трафарет, лекало, шаблоны…
2 | Лазерный отрезной станок
3 | Автоматические отрезные станки с ЧПУ
4 | Установки для гидроабразивной резки
5 | Станки, работающие без СОЖ (за исключением тех, которые отвечают правилам безопасности принимающей страны и имеют компонент всасывания пыли)
6 | Электрический инструмент: высокоскоростные угловые шлифовальные машины.
Глав. Эксперт Кислов Евгений Степанович
| (ФИО) |  | (подпись) (дата)
| Тех. эксперт |  | _________________________________________________
| (ФИО) |  | (подпись) (дата)